## 《云南省市政工程消耗量定额》更正表
《云南省市政工程消耗量定额》（上册）更正表
页码 | 章 | 定额编码 | 位置 | 内容 | 更正前内容 | 更正后内容
第197页 | 第一章 | 04010953 | 计量单位 | 单位 | 10m | t
《云南省市政工程消耗量定额》（中册）更正表
页码 | 章 | 定额编码 | 位置 | 内容 | 更正前内容 | 更正后内容
第85页 | 第三章 | 04030412～04030413 | 基价 |  | 11079.04、5054.29 | 2379.64、704.59
|  |  | 机械费 |  | 10465.54、4933.56 | 1766.14、583.86
|  |  | 木驳船 装载质量50t | 消耗量 | 37.500、18.750 | 3.750、1.875
第85页 |  | 04030414～04030415 | 基价 |  | 19726.43、9402.85 | 3209.82、1144.55
|  |  | 机械费 |  | 19220.93、9328.11 | 2704.32、1069.81
|  |  | 木驳船 装载质量100t | 消耗量 | 46.860、23.430 | 4.686、2.343

## 《云南省房屋建筑与装饰工程消耗量定额》更正表
《云南省房屋建筑与装饰工程消耗量定额》（上册）更正表
页码 | 章 | 定额编码 | 位置 | 内容 | 更正前内容 | 更正后内容
第61页 | 第二章 | 01020117～01020118 | 拉森钢板桩 单位t | 消耗量 | （0.070）、（0.070） | 删除
第197页 | 第五章 | 01050212～01050213 | 基价 |  | 315.89、336.04 | 336.05、357.28
|  |  | 人工费 |  | 2.24、2.36 | 22.40、23.60
第264页 | 第七章 | 01070111 | 计量单位 | 单位 | 100m | 套
第268页 |  | 01070130 | 基价 |  | 893.00 | 2924.00
|  |  | 人工费 |  | — | 2031.00
第422页 | 第十章 | 01100222 | 计量单位 | 单位 | 100㎡ | 100m

## 《云南省通用安装工程消耗量定额》更正表
《云南省通用安装工程消耗量定额》电气及自动化篇（上）更正表
页码 | 册 | 章节 | 定额编码 | 位置 | 内容 | 更正前内容 | 更正后内容
第85页 | 二 | 第四章 |  | 说明 |  | 一、本章包括……及小电气设备的安装；还包括…… | 一、本章包括……及小电器设备的安装；还包括……
第85页 |  | 第四章 |  | 说明 |  | 二、6.逆变装置……可接蓄电池屏（柜）定额子目 | 二、6.逆变装置……可按蓄电池屏（柜）定额子目
第140页 |  | 第四章 | 03020525～03020527 | 材料 | 配电板 | 1 | -1
第261页 |  | 第十章 |  | 说明 |  | 八、利用基础底板内钢筋作接地，可以执行柱主筋与圈梁钢筋焊接定额。 | 整条删除
第274页 |  | 第十章 | 03021002～03021004 | 材料 | 避雷网 | 10.5 | -10.5
第302页 |  | 第十一章 | 03021120、03021124 | 材料 | 铝压接管150mm2/单价 | ― | 3.2
第305页 |  | 第十一章 | 03021139～03021142 | 材料 | 绝缘导线 | -1018 | -101.8
第306页 |  | 第十一章 | 03021143～03021145 | 计量单位 |  | 100m/单线 | 处
第312页 |  | 第十二章 |  | 说明 |  | 三、4.人工、机械凿槽……需要墙面刨沟、补沟的项目。 | 整条删除
第312页 |  | 第十二章 |  | 说明 |  | 三、5.墙及楼板……混凝土结构按厚度150mm到250mm综合考虑。 | 整条删除
第312页 |  | 第十二章 |  | 说明 |  | / | 三、4.线槽配线项目是按单根导线考虑的，若为多芯导线（导线截面2.5mm2以内）时：二芯导线，按定额子目基价乘以系数1.2；四芯导线按定额子目基价乘以系数1.4；八芯导线按定额子目基价乘以系数1.8；十六芯导线按定额子目基价乘以系数2。 5.防爆钢管敷设中，定额工作内容已包含管路“气密性试验及空压机试压机械”，相关工程部门确认未进行管路气密性试验则对应扣除定额中的相关费用。 6.电缆桥架托臂、立柱全部为外购件，连接用螺栓和连接件随桥架成套购买，托臂、立柱的安装执行桥架支撑架安装定额；电缆桥架托臂、立柱如果为现场制作时，每架重量小于30kg时执行第二册《电气设备安装工程》定额中的金属构件制作安装定额，每架重量大于30kg时执行第十三册（公共篇）《金属结构制作安装工程及刷油、防腐、绝热工程》中的相关定额。 7.电缆桥架安装定额综合直通桥架、隔板、盖板、桥架附件安装。 8.桥架安装中经常出现设计的弯通、三通等不合适，需要进行修改或改制，定额已经综合考虑了这种情况，并增加了相应的工日和施工机械。
第312页 |  | 第十二章 |  | 说明 |  | 三、6.喷泉工程的管路敷设…… | 三、9.喷泉工程的管路敷设……
第313页 |  | 第十二章 |  | 工程量计算规则 |  | 12.动力配管混凝土地面刨沟工程量…… | 整条删除
第401页 |  | 第十二章 | 03021603 | 基价 |  | 75.07 | 75.42
|  |  |  | 材料费 |  | 5.44 | 5.79
|  |  |  | 材料 | 绝缘导线 | ― | -102
|  |  |  | 材料 | 镀锌铁丝 12-16# | ― | 0.06
第447页 |  | 第十三章 | 03021823 | 计量单位 | 立体广告灯箱 | 10m2 | 10m
第447页 |  | 第十三章 | 03021824 | 计量单位 | 荧光灯光沿 | 10m2 | 10m
第503页 |  | 第十四章 |  | 说明 |  | / | 三、人工、机械凿槽、刨沟、补沟槽项目，适用于非施工单位造成的（如设计变更）或不能配合土建同步施工时，需要墙面刨沟、补沟的项目。
第503页 |  | 第十四章 |  | 说明 |  | / | 四、墙及楼板打透眼项目，适用于非施工单位造成的（如设计变更）或其他原因需打的孔洞，砌块墙按墙厚120mm至370mm综合考虑，如设计为490mm墙，基价乘以系数1.3，混凝土结构按厚度150mm到250mm综合考虑。
第504页 |  | 第十四章 |  | 工程量计算规则 |  | / | 3.动力配管混凝土地面刨沟工程量，应区别管子直径，以“延长米”为计量单位计算。
第527页 |  | 第十五章 | 03022214 | 计量单位 | 变送器屏 | 系统 | 个
第528页 |  | 第十五章 | 03022215～03022217 | 计量单位 |  | 系统 | 套
《云南省通用安装工程消耗量定额》管道篇（上）更正表
页码 | 册 | 章节 | 定额编码 | 位置 | 内容 | 更正前内容 | 更正后内容
第76页 | 六 | 第一章 | 03060349 | 材料 | 铜气焊丝 | -0.946 | -0.013
《云南省通用安装工程消耗量定额》管道篇（中）更正表
页码 | 册 | 章节 | 定额编码 | 位置 | 内容 | 更正前内容 | 更正后内容
第3页 | 七 |  |  | 册说明 |  | 三、2.阀门、法兰安装…… | 三、3.其他各种阀门、法兰安装……
第3页 |  |  |  | 册说明 |  | 三、3.消火栓管道、室外给水管道…… | 三、2.消火栓系统的管道、阀门安装、管道支架及钢套管的制作安装等，室外给水管道安装、水箱制作安装执行第八册《给排水、采暖、燃气工程》相应项目。如消火栓管道采用沟槽式连接，则执行本册相应子目。
第27页 |  |  |  | 说明 |  | 十二、1.阀门、法兰安装…… | 十二、2.其他各种阀门、法兰安装……
第27页 |  |  |  | 说明 |  | 十二、2.消火栓管道、室外给水管道…… | 十二、1.消火栓系统的管道、阀门安装、管道支架及钢套管的制作安装等，室外给水管道安装、水箱制作安装执行第八册《给排水、采暖、燃气工程》相应项目。如消火栓管道采用沟槽式连接，则执行本章相应子目。
第29页 |  |  |  | 说明 |  | 十五、镀锌钢管法兰连接定额…… | 与前重复，整条删除
《云南省通用安装工程消耗量定额》管道篇（下）更正表
页码 | 册 | 章节 | 定额编码 | 位置 | 内容 | 更正前内容 | 更正后内容
第258页 | 十二 | 第二章 |  | 说明 |  | 七、1.（3）Ⅲ类土质：硬度在30Pam以下的…… | 七、1.（3）Ⅲ类土质：硬度在30MPa以下的……
第788页 |  | 第五章 | 03123299 | 项目名称 |  | 5 | 15
第788页 |  | 第五章 | 03123300 | 项目名称 |  | 10 | 20
《云南省通用安装工程消耗量定额》设备篇（上）更正表
页码 | 册 | 章节 | 定额编码 | 位置 | 内容 | 更正前内容 | 更正后内容
第256页 | 一 | 第七章 | 03010576～03010579 | 材料 | 角钢∠60E/单价 | 角钢∠60E/4100.00 | 角钢∠60/4.10
第257页 |  | 第七章 | 03010580～03010583 | 材料 | 角钢∠60E/单价 | 角钢∠60E/4100.00 | 角钢∠60/4.10
第259页 |  | 第七章 | 03010584～03010587 | 材料 | 角钢∠60E/单价 | 角钢∠60E/4100.00 | 角钢∠60/4.10
第260页 |  | 第七章 | 03010588～03010591 | 材料 | 角钢∠60E/单价 | 角钢∠60E/4100.00 | 角钢∠60/4.10
第262页 |  | 第七章 | 03010592～03010595 | 材料 | 角钢∠60E/单价 | 角钢∠60E/4100.00 | 角钢∠60/4.10
第263页 |  | 第七章 | 03010596～03010599 | 材料 | 角钢∠60E/单价 | 角钢∠60E/4100.00 | 角钢∠60/4.10
《云南省通用安装工程消耗量定额》公共篇更正表
页码 | 册 | 章节 | 定额编码 | 位置 | 内容 | 更正前内容 | 更正后内容
第3页 | 十三 |  |  | 册说明 |  | 二、关于下列各项费用的规定…… | 二、关于下列各项费用的规定（本册第一篇第一章和第二篇第一章此条不适用）
第9页 |  | 第一篇第一章 |  | 说明 |  | 八、如设计要求需作物理探伤……可参照《云南省安装工程预算定额》第五册…… | 八、如设计要求需作物理探伤……可参照《云南省通用安装工程消耗量定额》第五册……
第83页 |  | 第一篇第二章 | 03130126 |  | 联合平台制作 60～80t |  | 删除该子目，与03130127重复。
第184页 |  | 第二篇第二章 | 03130406～03130407 | 计量单位 |  | 10m2 | 100kg
第244页 |  | 第二篇第二章 | 03130733～03130734 |  | 氯化橡胶漆 一般钢结构 |  | 删除子目
第593页 |  | 第二篇第三章 | 03132342 | 材料 | 聚合物砂浆粘结剂 | m3 | kg
第599页 |  | 第二篇第三章 | 03132361 | 材料 | 聚合物砂浆粘结剂 | m3 | kg
第603页 |  | 第二篇第三章 | 03132370 | 材料 | 聚合物砂浆粘结剂 | m3 | kg
第668页 |  | 第二篇第三章 | 03132602 | 项目名称 | （厚度mm） | 80 | 70
第668页 |  | 第二篇第三章 | 03132603 | 项目名称 | （厚度mm） | 70 | 80